## PointMLP-elite
Layer |  |  | input |  |  | output |  |  | Filter |  | input数据量with K/K | input数据量without K/K | output数据量/K | weight数据量/K | 数据片外搬运量/K | 数据片外搬运效率(个/cycle) | 数据片外搬运周期数 | 计算量/K |  |  | 8x8=64MAC |  | 1024MAC
|  |  | Ni | K | Ci | No | K | Co | Nf | Ci |  |  |  |  | （假设不倒input，只倒Filter,Weight存储空间为5KB=5120，片上MAC为8x8，act存储也为5KB) | 带宽42bit，5个特征8bit，1个坐标16bit*2.5 |  | 乘法 | 距离计算 | 距离比较 | 计算周期数/K | 时间s/100MHz | 计算周期数/K | 时间s/100MHz
Embedding |  | ConvBNReLU1D | 1024 | 1 | 3 | 1024 | 1 | 32 | 32 | 3 | 3 |  | 32 | 0.09375 | 35 | 5 | 7 | 96 |  |  | 1.5
Stage1 | GA | FPS | 1024 | 1 | 3 | 512 | 1 | 3 | 3 | 3 | 3 | 3 | 1.5 |  | 2304 | 2 | 1152 |  | 512 | 768
|  | KNN | 512 | 1 | 32 | 512 | 24 | 32 | 32 | 32 | 16 | 16 | 384 |  | 1024 | 2 | 512 |  | 256 | 6144
| PresMLP | ConvBNReLU1D (c*2) | 512 | 24 | 32 | 512 | 24 | 64 | 64 | 32 | 384 | 16 | 768 | 2 | 1152 | 5 | 230.4 | 24576 |  |  | 384 | 0.00384 | 24
|  | ConvBNReLURes1D (bottle-neck) | 512 | 24 | 64 | 512 | 24 | 16 | 16 | 64 | 768 | 32 | 192 | 1 | 960 | 5 | 192 | 12288 |  |  | 192 | 0.00192 | 12
|  |  | 512 | 24 | 16 | 512 | 24 | 64 | 64 | 16 | 192 | 8 | 768 | 1 | 960 | 5 | 192 | 12288 |  |  | 192 | 0.00192 | 12
| Aggregation | Maxpooling | 512 | 24 | 64 | 512 | 1 | 64
| PosMLP | ConvBNReLURes1D | 512 | 1 | 64 | 512 | 1 | 16 | 16 | 64 | 32 | 32 | 8 | 1 | 40 | 5 | 8 | 512 |  |  | 8 | 8e-05 | 0.5
|  |  | 512 | 1 | 16 | 512 | 1 | 64 | 64 | 16 | 8 | 8 | 32 | 1 | 40 | 5 | 8 | 512 |  |  | 8 | 8e-05 | 0.5
Stage2 | GA | FPS | 512 | 1 | 3 | 256 | 1 | 3 | 3 | 3 | 1.5 | 1.5 | 0.75 |  | 512 | 2 | 256 |  | 128 | 192
|  | KNN | 256 | 1 | 3 | 256 | 24 | 64 | 64 | 3 | 0.75 | 0.75 | 384 |  | 70 | 2 | 35 |  | 64 | 1536
| PresMLP | ConvBNReLU1D | 256 | 24 | 64 | 256 | 24 | 128 | 128 | 64 | 384 | 16 | 768 | 8 | 1766.4 | 5 | 353.28 | 49152 |  |  | 768 | 0.00768 | 48
|  | ConvBNReLURes1D | 256 | 24 | 128 | 256 | 24 | 32 | 32 | 128 | 768 | 32 | 192 | 4 | 960 | 5 | 192 | 24576 |  |  | 384 | 0.00384 | 24
|  |  | 256 | 24 | 32 | 256 | 24 | 128 | 128 | 32 | 192 | 8 | 768 | 4 | 960 | 5 | 192 | 24576 |  |  | 384 | 0.00384 | 24
| Aggregation | Maxpooling | 256 | 24 | 128 | 256 | 1 | 128
| PosMLP | ConvBNReLURes1D | 256 | 1 | 128 | 256 | 1 | 32 | 32 | 128 | 32 | 32 | 8 | 4 | 40 | 5 | 8 | 1024 |  |  | 16 | 0.00016 | 1
|  |  | 256 | 1 | 32 | 256 | 1 | 128 | 128 | 32 | 8 | 8 | 32 | 4 | 40 | 5 | 8 | 1024 |  |  | 16 | 0.00016 | 1
stage3 | GA | FPS | 256 | 1 | 3 | 128 | 1 | 3 | 3 | 3 | 0.75 | 0.75 | 0.375 |  | 128 | 2 | 64 |  | 32 | 48
|  | KNN | 128 | 1 | 3 | 128 | 24 | 128 | 128 | 3 | 0.375 | 0.375 | 384 |  | 19 | 2 | 9.5 |  | 16 | 384
| PresMLP | ConvBNReLU1D | 128 | 24 | 128 | 128 | 24 | 256 | 256 | 128 | 384 | 16 | 768 | 32 | 3609.6 | 5 | 721.92 | 98304 |  |  | 1536 | 0.01536 | 96
|  | ConvBNReLURes1D | 128 | 24 | 256 | 128 | 24 | 64 | 64 | 256 | 768 | 32 | 192 | 16 | 3417.6 | 5 | 683.52 | 49152 |  |  | 768 | 0.00768 | 48
|  |  | 128 | 24 | 64 | 128 | 24 | 256 | 256 | 64 | 192 | 8 | 768 | 16 | 1574.4 | 5 | 314.88 | 49152 |  |  | 768 | 0.00768 | 48
|  |  | 128 | 24 | 256 | 128 | 24 | 256 | 256 | 256 | 768 | 32 | 768 | 64 | 11366.4 | 5 | 2273.28 | 196608 |  |  | 3072 | 0.03072 | 192
| Aggregation | Maxpooling | 128 | 24 | 256 | 128 | 1 | 256
| PosMLP | ConvBNReLURes1D | 128 | 1 | 256 | 128 | 1 | 64 | 64 | 256 | 32 | 32 | 8 | 16 | 142.4 | 5 | 28.48 | 2048 |  |  | 32 | 0.00032 | 2
|  |  | 128 | 1 | 64 | 128 | 1 | 256 | 256 | 64 | 8 | 8 | 32 | 16 | 65.6 | 5 | 13.12 | 2048 |  |  | 32 | 0.00032 | 2
|  |  | 128 | 1 | 256 | 128 | 1 | 256 | 256 | 256 | 32 | 32 | 32 | 64 | 473.6 | 5 | 94.72 | 8192 |  |  | 128 | 0.00128 | 8
stage4 | GA | FPS | 128 | 1 | 3 | 64 | 1 | 3 | 3 | 3 | 0.375 | 0.375 | 0.1875 |  | 32 | 2 | 16 |  | 8 | 12
|  | KNN | 64 | 1 | 3 | 64 | 24 | 256 | 256 | 3 | 0.1875 | 0.1875 | 384 |  | 5.5 | 2 | 2.75 |  | 4 | 96
| PresMLP | ConvBNReLU1D | 64 | 24 | 256 | 64 | 24 | 256 | 256 | 256 | 384 | 16 | 384 | 64 | 5683.2 | 5 | 1136.64 | 98304 |  |  | 1536 | 0.01536 | 96
|  | ConvBNReLURes1D | 64 | 24 | 256 | 64 | 24 | 64 | 64 | 256 | 384 | 16 | 96 | 16 | 1708.8 | 5 | 341.76 | 24576 |  |  | 384 | 0.00384 | 24
|  |  | 64 | 24 | 64 | 64 | 24 | 256 | 256 | 64 | 96 | 4 | 384 | 16 | 787.2 | 5 | 157.44 | 24576 |  |  | 384 | 0.00384 | 24
| Aggregation | Maxpooling | 64 | 24 | 256 | 64 | 1 | 256
| PosMLP | ConvBNReLURes1D | 64 | 1 | 256 | 64 | 1 | 64 | 64 | 256 | 16 | 16 | 4 | 16 | 71.2 | 5 | 14.24 | 1024 |  |  | 16 | 0.00016 | 1
|  |  | 64 | 1 | 64 | 64 | 1 | 256 | 256 | 64 | 4 | 4 | 16 | 16 | 32.8 | 5 | 6.56 | 1024 |  |  | 16 | 0.00016 | 1
FC |  | Maxpooling | 64 | 1 | 256 | 1 | 1 | 256
|  | FC BN RELU 512 | 1 | 1 | 256 | 1 | 1 | 512 | 512 | 256 | 0.25 |  | 0.5 | 128 | 7.15 | 5 | 1.43 | 128
|  | dropout 0.5 | 1 | 1 | 512 | 1 | 1 | 256 | 256 | 512
|  | FC BN RELU 256 | 1 | 1 | 256 | 1 | 1 | 256 | 256 | 256 | 0.25 |  | 0.25 | 64 | 3.7 | 5 | 0.74 | 64
|  | dropout 0.5 | 1 | 1 | 256 | 1 | 1 | 128 | 128 | 256
|  | class 40 | 1 | 1 | 128 | 1 | 1 | 40 | 40 | 128 | 0.125 |  | 0.039062 | 5 | 0.16406 | 5 | 0.032813 | 5
总计 | [10 empty] | 5862.5625 |  | 8559.6016 | 579.0938 | 39991.7141 |  | 9226.6928 | 705829 | 1020 | 9180 | 11025.5 | 0.11024
Note on P3: 作者: 搬运input和output的总量+倒weight的总量
Note on P4: 作者: 当No=Ni/2时，读点云：3Ni^2/8+读写距离：3Ni^2/4=总计约2Ni^2+写哪些点的index Ni/2
Note on T4: 作者: No=Ni/2近似3/8为1/2
Note on U4: 作者: 先比较每个点与新点的距离和与点集的距离最小，再比较出最大，所以2*N^2*3/8
Note on P5: 作者: 读点云Ni*No+读点云特征：No*K*Ci（效率是2.5),写map的特征：No*K*Co(效率是5）
Note on T12: 作者: No=Ni/2近似3/8为1/2
Note on U12: 作者: 先比较每个点与新点的距离和与点集的距离最小，再比较出最大，所以2*N^2*3/8
Note on T20: 作者: No=Ni/2近似3/8为1/2
Note on U20: 作者: 先比较每个点与新点的距离和与点集的距离最小，再比较出最大，所以2*N^2*3/8
Note on T30: 作者: No=Ni/2近似3/8为1/2
Note on U30: 作者: 先比较每个点与新点的距离和与点集的距离最小，再比较出最大，所以2*N^2*3/8
Note on D38: 作者: 对N pooling，来源于PointNet++分类分支的maxpooling
Note on S44: 作者: 与0.8G算法计算量相当了
Note on W44: 作者: 速度在高速场景不够